## USTARITZ Methode volumes 1977
Note de calcul pour le dimensionnement des bassins de rétention (volume et débit de fuite régulé)
Tirée de l'Instruction Ministérielle Technique de 1977
Méthode des volumes - abaque Ab7 - région 2
Débit de fuite régulé à 3 l/s/ha
Seules les cases fluotées en jaunes doivent être remplies, le calcul du bassin et du débit de fuite se fera automatiquement
|  | Formules | Données |  | Unités
Surface totale parcelle | S |  | 1000 |  | m² | (Si extension, mettre la surface créée)
Surface imperméabilisée ( Toitures, terrasses en débord, accès) | Si |  | 100 |  | m² | (Si extension > 20m2, mettre la surface créée )
Surface espaces verts | Sev | = S - Si | 900 |  | m²
Coefficient d'apport | C | = ((Sev x 0,25)+(Si x 0,95)) / S | 0.32
Surface active | Sa | = C x S | 320 |  | m²
Débit de fuite | Qf | = S x 0,0003 | 0.3 |  | l/s |  | 1080 | l/h
Hauteur d'eau équivalente | q | = ( 3600 x Qf) / Sa | 3.375 |  | mm/h | Attention méthode des volumes limitée à q ≤ 10 mm/h (limite abaque Ab.7)
|  |  | Abaque | Calcul
Capacité spécifique de stockage | ha | voir abaque Ab7 |  | 27.8945 | mm
Volume de rétention pour 10 ans | V10 | = (ha x Sa) / 1000 |  | 8.9263 | m3
Volume de rétention pour 20 ans | V20 | =V10 x 1.25 |  | 11.1578 | m3
Volume de rétention pour 30 ans | V30 | = V10 x 1,40 |  | 12.4968 | m3
Volume de rétention pour 50 ans | V50 | = V10 x 1,60 |  | 14.282 | m3
Section pour débit de fuite :
Si Débit de fuite < 0,3 l/s : section tuyau débit de fuite de 20 mm
Si Débit de fuite > 0,3 l/s : Fournir étude du fournisseur définissant le débit de fuite
Volume obtenu par la formule à faire Valider par la Mairie d'Ustaritz (contact Services Techiques au 05 59 70 37 37)